## BOM_Board1_Schematic1_2023-07-2
No. | Quantity | Designator | Footprint | Value | Manufacturer Part | Manufacturer | Supplier Part | Comment
1 | 1 | C1 | C0603 | 10uF |  |  |  | 10uF
2 | 1 | C2 | C0603 | 100nF |  |  |  | 100nF
3 | 2 | C5,C8 | C0805 | 10uF |  |  |  | 10uF
4 | 1 | C10 | C0603 | 1uF |  |  |  | 1uF
5 | 2 | CN1,CN2 | AUDIO-SMD_PJ-327A5JJ |  | PJ-327A 5JJ | SHOU HAN(首韩) | C668605 | PJ-327A 5JJ
6 | 1 | H5 | HDR-TH_6P-P1.27-V-M-R2-C3-S1.27-1 |  | DW127R-22-06-23 | DEALON(德艺隆) | C2935951 | DW127R-22-06-23
7 | 1 | H12 | HDR-TH_4P-P2.54-V-M
8 | 1 | H13 | HDR-TH_1P-V-M_XKB_X4611WV-01I-C28D40
9 | 2 | H14,H15 | HDR-TH_3P-P2.54-V-M
10 | 1 | H16 | HDR-TH_5P-P2.54-V-M
11 | 1 | LED1 | LED0603-R-RD
12 | 1 | Q3 | SC-70-6_L2.2-W1.3-P0.65-LS2.1-BR |  | UMH3N | CJ(江苏长电/长晶) | C62892 | {ManufacturerPart!}
13 | 2 | R5,R6 | R0603 | 5k1 |  |  |  | 5k1
14 | 4 | R8,R15,R17,R18 | R0603 | 10K |  |  |  | 10K
15 | 2 | R10,R11 | R0402 | 4k7 |  |  |  | 4k7
16 | 2 | SW1,SW2 | SW-SMD_4P-L5.2-W5.2-P3.70-LS6.4 |  | TS5215A250gf | SHOUHAN(首韩) | C388295 | Boot,Reset
17 | 1 | U1 | WIRELM-SMD_ESP32-S3-WROOM-1 |  | ESP32-S3-WROOM-1-N16R8 | ESPRESSIF(乐鑫) | C2913202 | ESP32-S3-WROOM-1-N16R8
18 | 5 | U2,U3,U4,U5,U6 | CONN-TH_B5B-PH-K-S-LF-SN |  | B5B-PH-K-S(LF)(SN) | JST | C157993 | B5B-PH-K-S(LF)(SN)
19 | 1 | U7 | USB-C-SMD_G-SWITCH_GT-USB-7010ASV |  | GT-USB-7010ASV | G-Switch(品赞) | C2988369 | {ManufacturerPart!}
20 | 1 | U8 | SOT-223-4_L6.5-W3.5-P2.30-LS7.0-BR |  | SPX1117M3-L-3-3/TR | MaxLinear | C6862 | {ManufacturerPart!}
21 | 2 | U9,U10 | SOLDERJUMPER3 |  |  |  |  | SOLDERJUMPER3